## Arkusz1
endast Fläktkonvektor | Vatten ut | Vatten return | Delta T | Flöde. | Effekt
| C | C | C | L/h | KW
| 59 | 37 | 22 | 100 | 2,6KW
Golvmodell i drift. vatten i centralvärmesystemet cirkulerar med flödet på 0,1 m3 / h (100L / h)
| Vatten ut | Vatten return | Delta T | Flöde. | Effekt | VP strömförbrukning | Luft ut 1. | Luft ut 2.
| C | C | C | L/h | KW | KW | C | C
| 35.2 | 26.2 | 9 | 100 | 1,1-1,2 | 1.41 | 47.5 | 35