## Blad1
|  |  | Medel T1 | 3.5341
Q (0-40 min) | 4 | kW | t (min) | T1 | dT1 | T2 | dT2 | Jämförelse
Tberg | 5 | grader C | 0 | 3.92 |  | 4.62 |  |  | m1 | Medel | Högsta | Lägsta | Diff
dt | 60 | s | 1 | 3.8955 | -0.024524 | 4.6223 | 0.0023469 | Utan tank | 200 | 3.53 | 4.8 | 1.4 | 3.4
Cp | 4.2 | kJ/k*kg | 2 | 3.8712 | -0.024247 | 4.6243 | 0.0019186 | Tank | 1800 | 3.53 | 3.9 | 3.1 | 0.8
|  |  | 3 | 3.8473 | -0.023977 | 4.6258 | 0.0015128
m1 | 1800 | kg | 4 | 3.8235 | -0.023714 | 4.6269 | 0.0011284
alfa1 | 1.3 | kW/K | 5 | 3.8001 | -0.023457 | 4.6277 | 0.00076431
|  |  | 6 | 3.7769 | -0.023207 | 4.6281 | 0.0004196
m2 | 1400 | kg | 7 | 3.7539 | -0.022964 | 4.6282 | 9.3337e-05
alfa2 | 3 | kW/K | 8 | 3.7312 | -0.022726 | 4.628 | -0.00021538
|  |  | 9 | 3.7087 | -0.022494 | 4.6275 | -0.00050739
|  |  | 10 | 3.6864 | -0.022267 | 4.6267 | -0.00078351
Obs: kontrollera att T1 och T2 |  |  | 11 | 3.6644 | -0.022045 | 4.6256 | -0.0010445
vid t = 0 och t =120 är lika |  |  | 12 | 3.6426 | -0.021828 | 4.6243 | -0.0012911
efter ändring av några ingångsvärden |  |  | 13 | 3.6209 | -0.021616 | 4.6228 | -0.001524
|  |  | 14 | 3.5995 | -0.021409 | 4.6211 | -0.0017439
|  |  | 15 | 3.5783 | -0.021206 | 4.6191 | -0.0019514
|  |  | 16 | 3.5573 | -0.021008 | 4.617 | -0.0021471
|  |  | 17 | 3.5365 | -0.020813 | 4.6146 | -0.0023315
|  |  | 18 | 3.5159 | -0.020622 | 4.6121 | -0.0025053
|  |  | 19 | 3.4954 | -0.020435 | 4.6095 | -0.002669
|  |  | 20 | 3.4752 | -0.020252 | 4.6066 | -0.0028229
|  |  | 21 | 3.4551 | -0.020072 | 4.6037 | -0.0029677
|  |  | 22 | 3.4352 | -0.019896 | 4.6006 | -0.0031038
|  |  | 23 | 3.4155 | -0.019723 | 4.5973 | -0.0032315
|  |  | 24 | 3.3959 | -0.019552 | 4.594 | -0.0033513
|  |  | 25 | 3.3766 | -0.019385 | 4.5905 | -0.0034637
|  |  | 26 | 3.3573 | -0.019221 | 4.587 | -0.0035688
|  |  | 27 | 3.3383 | -0.019059 | 4.5833 | -0.0036672
|  |  | 28 | 3.3194 | -0.018901 | 4.5795 | -0.0037591
|  |  | 29 | 3.3006 | -0.018744 | 4.5757 | -0.0038449
|  |  | 30 | 3.282 | -0.018591 | 4.5718 | -0.0039249
|  |  | 31 | 3.2636 | -0.018439 | 4.5678 | -0.0039993
|  |  | 32 | 3.2453 | -0.01829 | 4.5637 | -0.0040684
|  |  | 33 | 3.2272 | -0.018144 | 4.5596 | -0.0041325
|  |  | 34 | 3.2092 | -0.017999 | 4.5554 | -0.0041919
|  |  | 35 | 3.1913 | -0.017857 | 4.5511 | -0.0042467
|  |  | 36 | 3.1736 | -0.017716 | 4.5468 | -0.0042972
|  |  | 37 | 3.156 | -0.017578 | 4.5425 | -0.0043437
|  |  | 38 | 3.1386 | -0.017441 | 4.5381 | -0.0043863
|  |  | 39 | 3.1213 | -0.017307 | 4.5337 | -0.0044252
|  | Stopp pump | 40 | 3.1041 | -0.017174 | 4.5292 | -0.0044606
|  |  | 41 | 3.1188 | 0.014704 | 4.5247 | -0.0044927
|  |  | 42 | 3.1333 | 0.014505 | 4.5206 | -0.0041005
|  |  | 43 | 3.1476 | 0.014314 | 4.5169 | -0.0037282
|  |  | 44 | 3.1618 | 0.014127 | 4.5135 | -0.0033747
|  |  | 45 | 3.1757 | 0.013947 | 4.5105 | -0.0030392
|  |  | 46 | 3.1895 | 0.013772 | 4.5078 | -0.0027209
|  |  | 47 | 3.2031 | 0.013601 | 4.5053 | -0.0024188
|  |  | 48 | 3.2165 | 0.013436 | 4.5032 | -0.0021322
|  |  | 49 | 3.2298 | 0.013275 | 4.5013 | -0.0018605
|  |  | 50 | 3.2429 | 0.013119 | 4.4997 | -0.0016027
|  |  | 51 | 3.2559 | 0.012967 | 4.4984 | -0.0013584
|  |  | 52 | 3.2687 | 0.01282 | 4.4973 | -0.0011267
|  |  | 53 | 3.2814 | 0.012676 | 4.4963 | -0.00090725
|  |  | 54 | 3.2939 | 0.012536 | 4.4957 | -0.0006993
|  |  | 55 | 3.3063 | 0.012399 | 4.4951 | -0.00050233
|  |  | 56 | 3.3186 | 0.012266 | 4.4948 | -0.00031581
|  |  | 57 | 3.3307 | 0.012136 | 4.4947 | -0.00013924
|  |  | 58 | 3.3427 | 0.012009 | 4.4947 | 2.7859e-05
|  |  | 59 | 3.3546 | 0.011886 | 4.4949 | 0.00018595
|  |  | 60 | 3.3664 | 0.011765 | 4.4952 | 0.00033546
|  |  | 61 | 3.378 | 0.011647 | 4.4957 | 0.0004768
|  |  | 62 | 3.3895 | 0.011532 | 4.4963 | 0.00061039
|  |  | 63 | 3.401 | 0.011419 | 4.4971 | 0.00073658
|  |  | 64 | 3.4123 | 0.011309 | 4.4979 | 0.00085574
|  |  | 65 | 3.4235 | 0.011201 | 4.4989 | 0.00096821
|  |  | 66 | 3.4346 | 0.011096 | 4.5 | 0.0010743
|  |  | 67 | 3.4456 | 0.010992 | 4.5011 | 0.0011744
|  |  | 68 | 3.4564 | 0.010891 | 4.5024 | 0.0012687
|  |  | 69 | 3.4672 | 0.010792 | 4.5038 | 0.0013575
|  |  | 70 | 3.4779 | 0.010694 | 4.5052 | 0.001441
|  |  | 71 | 3.4885 | 0.010599 | 4.5067 | 0.0015197
|  |  | 72 | 3.499 | 0.010505 | 4.5083 | 0.0015936
|  |  | 73 | 3.5095 | 0.010413 | 4.51 | 0.001663
|  |  | 74 | 3.5198 | 0.010323 | 4.5117 | 0.0017282
|  |  | 75 | 3.53 | 0.010234 | 4.5135 | 0.0017893
|  |  | 76 | 3.5402 | 0.010147 | 4.5153 | 0.0018466
|  |  | 77 | 3.5502 | 0.010061 | 4.5172 | 0.0019001
|  |  | 78 | 3.5602 | 0.0099773 | 4.5192 | 0.0019502
|  |  | 79 | 3.5701 | 0.0098945 | 4.5212 | 0.001997
|  |  | 80 | 3.5799 | 0.009813 | 4.5232 | 0.0020406
|  |  | 81 | 3.5896 | 0.0097328 | 4.5253 | 0.0020813
|  |  | 82 | 3.5993 | 0.0096539 | 4.5274 | 0.0021191
|  |  | 83 | 3.6089 | 0.0095761 | 4.5296 | 0.0021541
|  |  | 84 | 3.6184 | 0.0094995 | 4.5318 | 0.0021867
|  |  | 85 | 3.6278 | 0.0094241 | 4.534 | 0.0022167
|  |  | 86 | 3.6371 | 0.0093497 | 4.5362 | 0.0022445
|  |  | 87 | 3.6464 | 0.0092764 | 4.5385 | 0.00227
|  |  | 88 | 3.6556 | 0.0092041 | 4.5408 | 0.0022935
|  |  | 89 | 3.6648 | 0.0091328 | 4.5431 | 0.0023149
|  |  | 90 | 3.6738 | 0.0090625 | 4.5454 | 0.0023345
|  |  | 91 | 3.6828 | 0.0089931 | 4.5478 | 0.0023523
|  |  | 92 | 3.6917 | 0.0089246 | 4.5502 | 0.0023684
|  |  | 93 | 3.7006 | 0.0088569 | 4.5526 | 0.0023828
|  |  | 94 | 3.7094 | 0.0087901 | 4.5549 | 0.0023958
|  |  | 95 | 3.7181 | 0.0087241 | 4.5574 | 0.0024073
|  |  | 96 | 3.7268 | 0.008659 | 4.5598 | 0.0024174
|  |  | 97 | 3.7354 | 0.0085946 | 4.5622 | 0.0024262
|  |  | 98 | 3.7439 | 0.0085309 | 4.5646 | 0.0024337
|  |  | 99 | 3.7524 | 0.008468 | 4.5671 | 0.0024401
|  |  | 100 | 3.7608 | 0.0084058 | 4.5695 | 0.0024454
|  |  | 101 | 3.7691 | 0.0083443 | 4.572 | 0.0024496
|  |  | 102 | 3.7774 | 0.0082835 | 4.5744 | 0.0024528
|  |  | 103 | 3.7856 | 0.0082234 | 4.5769 | 0.002455
|  |  | 104 | 3.7938 | 0.0081638 | 4.5793 | 0.0024564
|  |  | 105 | 3.8019 | 0.008105 | 4.5818 | 0.0024569
|  |  | 106 | 3.8099 | 0.0080467 | 4.5842 | 0.0024566
|  |  | 107 | 3.8179 | 0.007989 | 4.5867 | 0.0024556
|  |  | 108 | 3.8258 | 0.0079319 | 4.5892 | 0.0024538
|  |  | 109 | 3.8337 | 0.0078754 | 4.5916 | 0.0024514
|  |  | 110 | 3.8415 | 0.0078194 | 4.5941 | 0.0024483
|  |  | 111 | 3.8493 | 0.007764 | 4.5965 | 0.0024446
|  |  | 112 | 3.857 | 0.0077091 | 4.5989 | 0.0024403
|  |  | 113 | 3.8647 | 0.0076548 | 4.6014 | 0.0024355
|  |  | 114 | 3.8723 | 0.0076009 | 4.6038 | 0.0024302
|  |  | 115 | 3.8798 | 0.0075476 | 4.6062 | 0.0024244
|  |  | 116 | 3.8873 | 0.0074947 | 4.6086 | 0.0024181
|  |  | 117 | 3.8948 | 0.0074423 | 4.6111 | 0.0024114
|  |  | 118 | 3.9021 | 0.0073904 | 4.6135 | 0.0024044
|  |  | 119 | 3.9095 | 0.007339 | 4.6159 | 0.0023969
|  | Stopp vila och cykel | 120 | 3.9168 | 0.007288 | 4.6182 | 0.0023891
Slang/tank m1 kg T1 grader C
Borrhål/berg
m2 kg T2 grader C
Q kW
alfa1
alfa2
Berg > 0,16 m från centrum Tberg grader C