## Blad1
| Golvvärme | Radiatorer
Medel Utomhustemp °C | 8 | 8
rumstemp | 21 | 21
Framledning °C | 35 | 45
retur °C | 30 | 38
Golvvärmetemp °C | 32.5 | 19
COP | 4.6 | 3.5
Delta T °K | 24.5 | 11
tjl m | 0.18 | 0.2
λ – värde W | 0.038 | 0.038
U-värde | 0.21111 | 0.19
W/m2 | 5.1722 | 2.09
Yta m² | 110 | 110
timmar | 8760 | 8760
kWh/år golvförluster | 4983.9533 | 2013.924
kWh/år,COP golvförluster | 1083.4681 | 575.4069
GV extrakostnad kWh/år | 508.0613