## Blad1
Värmeförluster till källare/grund | Golvvärme | Radiatorer
Medel källartemp °C Okt-April | 3.5 | 3.5
Rumstemp °C | 21 | 21
VB fram °C | 28 | 32
VB retur °C | 23 | 24
Golvvärmplåtens medeltemp °C | 25.5 | 19
COP | 5.52 | 4.91
Delta T °K | 22 | 15.5
Isolering tjl m | 0.18 | 0.2
λ – värde | 0.038 | 0.038
U-värde | 0.21111 | 0.19
Läckage effekt W/m2 | 4.6444 | 2.945
Yta m² | 110 | 110
Timmar oktober-april | 5088 | 5088
kWh/år golvförluster | 2599.4027 | 1648.2576
förluster genom golvet kWh/år | 470.9063 | 335.694
Ändring kWh/år | 135.2123
Medelårsbehov för husvärmning kWh | 3871.0818 | 4200
Total besparing | 328.9182

## COP mot Tfram vid KBfam=0
framledning | COP | Avgiven effekt | Tillförd effekt
35 | 4.6316 | 8.8 | 1.9
50 | 3.2273 | 7.1 | 2.2
25.5 | 5.521
25 | 5.5678
26 | 5.4742
27 | 5.3805
28 | 5.2869
29 | 5.1933
30 | 5.0997
31 | 5.0061
32 | 4.9124
33 | 4.8188
34 | 4.7252
35 | 4.6316
36 | 4.538
37 | 4.4443
38 | 4.3507
39 | 4.2571
40 | 4.1635
41 | 4.0699
42 | 3.9762
43 | 3.8826
44 | 3.789
45 | 3.6954
46 | 3.6018
47 | 3.5081
48 | 3.4145
49 | 3.3209
50 | 3.2273
51 | 3.1337
52 | 3.04
53 | 2.9464
54 | 2.8528
55 | 2.7592